## All
LQFP PIN | LFBGA BALL | UFBGA BALL | POWER RAIL | I/O TYPE | PRIMARY | DIR | ALTERNATE | DIR | PIO PERIPHERAL A | DIR | PIO PERIPHERAL B | DIR | PIO PERIPHERAL C | DIR | PIO PERIPHERAL D | DIR
102 | C11 | E11 | VDDIO | GPIO_AD | PA0 | I/O | WKUP0(1) | I | PWMC0_PWMH0 | O | TIOA0 | I/O | A17/BA1 | O | I2SC0_MCK | – | PIO, | I, | PU, | ST
99 | D12 | F11 | VDDIO | GPIO_AD | PA1 | I/O | WKUP1(1) | I | PWMC0_PWML0 | O | TIOB0 | I/O | A18 | O | I2SC0_CK | – | PIO, | I, | PU, | ST
93 | E12 | G12 | VDDIO | GPIO | PA2 | I/O | WKUP2(1) | I | PWMC0_PWMH1 | O | – | – | DATRG | I | – | – | PIO, | I, | PU, | ST
91 | F12 | G11 | VDDIO | GPIO_AD | PA3 | I/O | PIODC0(2) | I | TWD0 | I/O | LONCOL1 | I | PCK2 | O | – | – | PIO, | I, | PU, | ST
77 | K12 | L12 | VDDIO | GPIO | PA4 | I/O | WKUP3/PIODC1(3) | I | TWCK0 | O | TCLK0 | I | UTXD1 | O | – | – | PIO, | I, | PU, | ST
73 | M11 | N13 | VDDIO | GPIO_AD | PA5 | I/O | WKUP4/PIODC2(3) | I | PWMC1_PWML3 | O | ISI_D4 | I | URXD1 | I | – | – | PIO, | I, | PU, | ST
114 | B9 | B11 | VDDIO | GPIO_AD | PA6 | I/O | – | – | – | – | PCK0 | O | UTXD1 | O | – | – | PIO, | I, | PU, | ST
35 | L2 | N1 | VDDIO | CLOCK | PA7 | I/O | XIN32(4) | I | – | – | PWMC0_PWMH3 | O | – | – | – | – | PIO, | HiZ
36 | M2 | N2 | VDDIO | CLOCK | PA8 | I/O | XOUT32(4) | O | PWMC1_PWMH3 | O | AFE0_ADTRG | I | – | – | – | – | PIO, | HiZ
75 | M12 | L11 | VDDIO | GPIO_AD | PA9 | I/O | WKUP6/PIODC3(3) | I | URXD0 | I | ISI_D3 | I | PWMC0_PWMFI0 | I | – | – | PIO, | I, | PU, | ST
66 | L9 | M10 | VDDIO | GPIO_AD | PA10 | I/O | PIODC4(2) | I | UTXD0 | O | PWMC0_PWMEXTRG0 | I | RD | I | – | – | PIO, | I, | PU, | ST
64 | J9 | N10 | VDDIO | GPIO_AD | PA11 | I/O | WKUP7/PIODC5(3) | I | QCS | O | PWMC0_PWMH0 | O | PWMC1_PWML0 | O | – | – | PIO, | I, | PU, | ST
68 | L10 | N11 | VDDIO | GPIO_AD | PA12 | I/O | PIODC6(2) | I | QIO1 | I/O | PWMC0_PWMH1 | O | PWMC1_PWMH0 | O | – | – | PIO, | I, | PU, | ST
42 | M3 | M4 | VDDIO | GPIO_AD | PA13 | I/O | PIODC7(2) | I | QIO0 | I/O | PWMC0_PWMH2 | O | PWMC1_PWML1 | O | – | – | PIO, | I, | PU, | ST
51 | K6 | M6 | VDDIO | GPIO_CLK | PA14 | I/O | WKUP8/PIODCEN1(3) | I | QSCK | O | PWMC0_PWMH3 | O | PWMC1_PWMH1 | O | – | – | PIO, | I, | PU, | ST
49 | L5 | N6 | VDDIO | GPIO_AD | PA15 | I/O | – | – | D14 | I/O | TIOA1 | I/O | PWMC0_PWML3 | O | I2SC0_WS | – | PIO, | I, | PU, | ST
45 | K5 | L4 | VDDIO | GPIO_AD | PA16 | I/O | – | – | D15 | I/O | TIOB1 | I/O | PWMC0_PWML2 | O | I2SC0_DI | – | PIO, | I, | PU, | ST
25 | J1 | J4 | VDDIO | GPIO_AD | PA17 | I/O | AFE0_AD6(5) | I | QIO2 | I/O | PCK1 | O | PWMC0_PWMH3 | O | – | – | PIO, | I, | PU, | ST
24 | H2 | J3 | VDDIO | GPIO_AD | PA18 | I/O | AFE0_AD7(5) | I | PWMC1_PWMEXTRG1 | I | PCK2 | O | A14 | O | – | – | PIO, | I, | PU, | ST
23 | H1 | J2 | VDDIO | GPIO_AD | PA19 | I/O | AFE0_AD8/WKUP9(6) | I | – | – | PWMC0_PWML0 | O | A15 | O | I2SC1_MCK | – | PIO, | I, | PU, | ST
22 | H3 | J1 | VDDIO | GPIO_AD | PA20 | I/O | AFE0_AD9/WKUP10(6) | I | – | – | PWMC0_PWML1 | O | A16/BA0 | O | I2SC1_CK | – | PIO, | I, | PU, | ST
32 | K2 | M1 | VDDIO | GPIO_AD | PA21 | I/O | AFE0_AD1/PIODCEN2(8) | I | RXD1 | I | PCK1 | O | PWMC1_PWMFI0 | I | – | – | PIO, | I, | PU, | ST
37 | K3 | M2 | VDDIO | GPIO_AD | PA22 | I/O | PIODCCLK(2) | I | RK | I/O | PWMC0_PWMEXTRG1 | I | NCS2 | O | – | – | PIO, | I, | PU, | ST
46 | L4 | N5 | VDDIO | GPIO_AD | PA23 | I/O | – | – | SCK1 | I/O | PWMC0_PWMH0 | O | A19 | O | PWMC1_PWML2 | O | PIO, | I, | PU, | ST
56 | L7 | N8 | VDDIO | GPIO_AD | PA24 | I/O | – | – | RTS1 | O | PWMC0_PWMH1 | O | A20 | O | ISI_PCK | I | PIO, | I, | PU, | ST
59 | K8 | L8 | VDDIO | GPIO_AD | PA25 | I/O | – | – | CTS1 | I | PWMC0_PWMH2 | O | A23 | O | MCCK | O | PIO, | I, | PU, | ST
62 | J8 | M9 | VDDIO | GPIO | PA26 | I/O | – | – | DCD1 | I | TIOA2 | O | MCDA2 | I/O | PWMC1_PWMFI1 | I | PIO, | I, | PU, | ST
70 | J10 | N12 | VDDIO | GPIO_AD | PA27 | I/O | – | – | DTR1 | O | TIOB2 | I/O | MCDA3 | I/O | ISI_D7 | I | PIO, | I, | PU, | ST
112 | C9 | C11 | VDDIO | GPIO | PA28 | I/O | – | – | DSR1 | I | TCLK1 | I | MCCDA | I/O | PWMC1_PWMFI2 | I | PIO, | I, | PU, | ST
129 | A6 | A7 | VDDIO | GPIO | PA29 | I/O | – | – | RI1 | I | TCLK2 | I | – | – | – | – | PIO, | I, | PU, | ST
116 | A10 | A11 | VDDIO | GPIO | PA30 | I/O | WKUP11(1) | I | PWMC0_PWML2 | O | PWMC1_PWMEXTRG0 | I | MCDA0 | I/O | I2SC0_DO | – | PIO, | I, | PU, | ST
118 | C8 | C10 | VDDIO | GPIO_AD | PA31 | I/O | – | – | SPI0_NPCS1 | I/O | PCK2 | O | MCDA1 | I/O | PWMC1_PWMH2 | O | PIO, | I, | PU, | ST
21 | H4 | H2 | VDDIO | GPIO | PB0 | I/O | AFE0_AD10/ | I | PWMC0_PWMH0 | O | – | – | RXD0 | I | TF | I/O | PIO, | I, | PU, | ST
20 | G3 | H1 | VDDIO | GPIO | PB1 | I/O | AFE1_AD0/ | I | PWMC0_PWMH1 | O | GTSUCOMP | O | TXD0 | I/O | TK | I/O | PIO, | I, | PU, | ST
26 | J2 | K1 | VDDIO | GPIO | PB2 | I/O | AFE0_AD5(5) | I | CANTX0 | O | – | – | CTS0 | I | SPI0_NPCS0 | I/O | PIO, | I, | PU, | ST
31 | J3 | L1 | VDDIO | GPIO_AD | PB3 | I/O | AFE0_AD2/WKUP12(6) | I | CANRX0 | I | PCK2 | O | RTS0 | O | ISI_D2 | I | PIO, | I, | PU, | ST
105 | A12 | C13 | VDDIO | GPIO_MLB | PB4 | I/O | TDI(9) | I | TWD1 | I/O | PWMC0_PWMH2 | O | – | – | TXD1 | I/O | PIO, | I, | PD, | ST
109 | C10 | C12 | VDDIO | GPIO_MLB | PB5 | I/O | TDO/TRACESWO/ | O | TWCK1 | O | PWMC0_PWML0 | O | – | – | TD | O | O, | PU
79 | J11 | K11 | VDDIO | GPIO | PB6 | I/O | SWDIO/TMS(9) | I | – | – | – | – | – | – | – | – | PIO,I,ST
89 | F9 | H13 | VDDIO | GPIO | PB7 | I/O | SWCLK/TCK(9) | I | – | – | – | – | – | – | – | – | PIO,I,ST
141 | A3 | B2 | VDDIO | CLOCK | PB8 | I/O | XOUT(10) | O | – | – | – | – | – | – | – | – | PIO, | HiZ
142 | A2 | A2 | VDDIO | CLOCK | PB9 | I/O | XIN(10) | I | – | – | – | – | – | – | – | – | PIO, | HiZ
87 | G12 | J10 | VDDIO | GPIO | PB12 | I/O | ERASE(9) | I | PWMC0_PWML1 | O | GTSUCOMP | O | – | – | PCK0 | O | PIO, | I, | PD, | ST
144 | B2 | A1 | VDDIO | GPIO_AD | PB13 | I/O | DAC0(11) | O | PWMC0_PWML2 | O | PCK0 | O | SCK0 | I/O | – | – | PIO, | I, | PU, | ST
11 | E4 | F2 | VDDIO | GPIO_AD | PC0 | I/O | AFE1_AD9(5) | I | D0 | I/O | PWMC0_PWML0 | O | – | – | – | – | PIO, | I, | PU, | ST
38 | J4 | M3 | VDDIO | GPIO_AD | PC1 | I/O | – | – | D1 | I/O | PWMC0_PWML1 | O | – | – | – | – | PIO, | I, | PU, | ST
39 | K4 | N3 | VDDIO | GPIO_AD | PC2 | I/O | – | – | D2 | I/O | PWMC0_PWML2 | O | – | – | – | – | PIO, | I, | PU, | ST
40 | L3 | N4 | VDDIO | GPIO_AD | PC3 | I/O | – | – | D3 | I/O | PWMC0_PWML3 | O | – | – | – | – | PIO, | I, | PU, | ST
41 | J5 | L3 | VDDIO | GPIO_AD | PC4 | I/O | – | – | D4 | I/O | – | – | – | – | – | – | PIO, | I, | PU, | ST
58 | L8 | M8 | VDDIO | GPIO_AD | PC5 | I/O | – | – | D5 | I/O | TIOA6 | I/O | – | – | – | – | PIO, | I, | PU, | ST
54 | K7 | L7 | VDDIO | GPIO_AD | PC6 | I/O | – | – | D6 | I/O | TIOB6 | I/O | – | – | – | – | PIO, | I, | PU, | ST
48 | M4 | L5 | VDDIO | GPIO_AD | PC7 | I/O | – | – | D7 | I/O | TCLK6 | I | – | – | – | – | PIO, | I, | PU, | ST
82 | J12 | K13 | VDDIO | GPIO_AD | PC8 | I/O | – | – | NWR0/NWE | O | TIOA7 | I/O | – | – | – | – | PIO, | I, | PU, | ST
86 | G11 | J11 | VDDIO | GPIO_AD | PC9 | I/O | – | – | NANDOE | O | TIOB7 | I/O | – | – | – | – | PIO, | I, | PU, | ST
90 | F10 | H12 | VDDIO | GPIO_AD | PC10 | I/O | – | – | NANDWE | O | TCLK7 | I | – | – | – | – | PIO, | I, | PU, | ST
94 | F11 | F13 | VDDIO | GPIO_AD | PC11 | I/O | – | – | NRD | O | TIOA8 | I/O | – | – | – | – | PIO, | I, | PU, | ST
17 | F4 | G2 | VDDIO | GPIO_AD | PC12 | I/O | AFE1_AD3(5) | I | NCS3 | O | TIOB8 | I/O | CANRX1 | I | – | – | PIO, | I, | PU, | ST
19 | G2 | H3 | VDDIO | GPIO_AD | PC13 | I/O | AFE1_AD1(5) | I | NWAIT | I | PWMC0_PWMH3 | O | SDA10 | O | – | – | PIO, | I, | PU, | ST
97 | E10 | F12 | VDDIO | GPIO_AD | PC14 | I/O | – | – | NCS0 | O | TCLK8 | I | CANTX1 | O | – | – | PIO, | I, | PU, | ST
18 | G1 | H4 | VDDIO | GPIO_AD | PC15 | I/O | AFE1_AD2(5) | I | NCS1/SDCS | O | PWMC0_PWML3 | O | – | – | – | – | PIO, | I, | PU, | ST
100 | D11 | E12 | VDDIO | GPIO_AD | PC16 | I/O | – | – | A21/NANDALE | O | – | – | – | – | – | – | PIO, | I, | PU, | ST
103 | B12 | E10 | VDDIO | GPIO_AD | PC17 | I/O | – | – | A22/NANDCLE | O | – | – | – | – | – | – | PIO, | I, | PU, | ST
111 | B10 | B12 | VDDIO | GPIO_AD | PC18 | I/O | – | – | A0/NBS0 | O | PWMC0_PWML1 | O | – | – | – | – | PIO, | I, | PU, | ST
117 | D8 | B10 | VDDIO | GPIO_AD | PC19 | I/O | – | – | A1 | O | PWMC0_PWMH2 | O | – | – | – | – | PIO, | I, | PU, | ST
120 | A9 | C9 | VDDIO | GPIO_AD | PC20 | I/O | – | – | A2 | O | PWMC0_PWML2 | O | – | – | – | – | PIO, | I, | PU, | ST
122 | A7 | A9 | VDDIO | GPIO_AD | PC21 | I/O | – | – | A3 | O | PWMC0_PWMH3 | O | – | – | – | – | PIO, | I, | PU, | ST
124 | C7 | A8 | VDDIO | GPIO_AD | PC22 | I/O | – | – | A4 | O | PWMC0_PWML3 | O | – | – | – | – | PIO, | I, | PU, | ST
127 | C6 | C7 | VDDIO | GPIO_AD | PC23 | I/O | – | – | A5 | O | TIOA3 | I/O | – | – | – | – | PIO, | I, | PU, | ST
130 | B6 | D7 | VDDIO | GPIO_AD | PC24 | I/O | – | – | A6 | O | TIOB3 | I/O | SPI1_SPCK | O | – | – | PIO, | I, | PU, | ST
133 | C5 | C6 | VDDIO | GPIO_AD | PC25 | I/O | – | – | A7 | O | TCLK3 | I | SPI1_NPCS0 | I/O | – | – | PIO, | I, | PU, | ST
13 | F2 | F4 | VDDIO | GPIO_AD | PC26 | I/O | AFE1_AD7(5) | I | A8 | O | TIOA4 | I/O | SPI1_MISO | I | – | – | PIO, | I, | PU, | ST
12 | E2 | F3 | VDDIO | GPIO_AD | PC27 | I/O | AFE1_AD8(5) | I | A9 | O | TIOB4 | I/O | SPI1_MOSI | O | – | – | PIO, | I, | PU, | ST
76 | L12 | L13 | VDDIO | GPIO_AD | PC28 | I/O | – | – | A10 | O | TCLK4 | I | SPI1_NPCS1 | I/O | – | – | PIO, | I, | PU, | ST
16 | F3 | G1 | VDDIO | GPIO_AD | PC29 | I/O | AFE1_AD4(5) | I | A11 | O | TIOA5 | I/O | SPI1_NPCS2 | O | – | – | PIO, | I, | PU, | ST
15 | F1 | G3 | VDDIO | GPIO_AD | PC30 | I/O | AFE1_AD5(5) | I | A12 | O | TIOB5 | I/O | SPI1_NPCS3 | O | – | – | PIO, | I, | PU, | ST
14 | E1 | G4 | VDDIO | GPIO_AD | PC31 | I/O | AFE1_AD6(5) | I | A13 | O | TCLK5 | I | – | – | – | – | PIO, | I, | PU, | ST
1 | D4 | B1 | VDDIO | GPIO_AD | PD0 | I/O | DAC1(11) | I | GTXCK | I | PWMC1_PWML0 | O | SPI1_NPCS1 | I/O | DCD0 | I | PIO, | I, | PU, | ST
132 | B5 | B6 | VDDIO | GPIO | PD1 | I/O | – | – | GTXEN | O | PWMC1_PWMH0 | O | SPI1_NPCS2 | I/O | DTR0 | O | PIO, | I, | PU, | ST
131 | A5 | A6 | VDDIO | GPIO | PD2 | I/O | – | – | GTX0 | O | PWMC1_PWML1 | O | SPI1_NPCS3 | I/O | DSR0 | I | PIO, | I, | PU, | ST
128 | B7 | B7 | VDDIO | GPIO | PD3 | I/O | – | – | GTX1 | O | PWMC1_PWMH1 | O | UTXD4 | O | RI0 | I | PIO, | I, | PU, | ST
126 | D6 | C8 | VDDIO | GPIO_CLK | PD4 | I/O | – | – | GRXDV | I | PWMC1_PWML2 | O | TRACED0 | O | DCD2 | I | PIO, | I, | PU, | ST
125 | D7 | B8 | VDDIO | GPIO_CLK | PD5 | I/O | – | – | GRX0 | I | PWMC1_PWMH2 | O | TRACED1 | O | DTR2 | O | PIO, | I, | PU, | ST
121 | A8 | B9 | VDDIO | GPIO_CLK | PD6 | I/O | – | – | GRX1 | I | PWMC1_PWML3 | O | TRACED2 | O | DSR2 | I | PIO, | I, | PU, | ST
119 | B8 | A10 | VDDIO | GPIO_CLK | PD7 | I/O | – | – | GRXER | I | PWMC1_PWMH3 | O | TRACED3 | O | RI2 | I | PIO, | I, | PU, | ST
113 | E9 | A12 | VDDIO | GPIO_CLK | PD8 | I/O | – | – | GMDC | O | PWMC0_PWMFI1 | I | – | – | TRACECLK | O | PIO, | I, | PU, | ST
110 | D9 | A13 | VDDIO | GPIO_CLK | PD9 | I/O | – | – | GMDIO | I/O | PWMC0_PWMFI2 | I | AFE1_ADTRG | I | – | – | PIO, | I, | PU, | ST
101 | C12 | D13 | VDDIO | GPIO_MLB | PD10 | I/O | – | – | GCRS | I | PWMC0_PWML0 | O | TD | O | – | – | PIO, | I, | PD, | ST
98 | E11 | E13 | VDDIO | GPIO_AD | PD11 | I/O | – | – | GRX2 | I | PWMC0_PWMH0 | O | GTSUCOMP | O | ISI_D5 | I | PIO, | I, | PU, | ST
92 | G10 | G13 | VDDIO | GPIO_AD | PD12 | I/O | – | – | GRX3 | I | CANTX1 | O | SPI0_NPCS2 | O | ISI_D6 | I | PIO, | I, | PU, | ST
88 | G9 | H11 | VDDIO | GPIO_CLK | PD13 | I/O | – | – | GCOL | I | – | – | SDA10 | O | – | – | PIO, | I, | PU, | ST
84 | H10 | J12 | VDDIO | GPIO_AD | PD14 | I/O | – | – | GRXCK | I | – | – | SDCKE | O | – | – | PIO, | I, | PU, | ST
106 | A11 | D11 | VDDIO | GPIO_AD | PD15 | I/O | – | – | GTX2 | O | RXD2 | I | NWR1/NBS1 | O | – | – | PIO, | I, | PU, | ST
78 | K11 | K10 | VDDIO | GPIO_AD | PD16 | I/O | – | – | GTX3 | O | TXD2 | I/O | RAS | O | – | – | PIO, | I, | PU, | ST
74 | L11 | M13 | VDDIO | GPIO_AD | PD17 | I/O | – | – | GTXER | O | SCK2 | I/O | CAS | O | – | – | PIO, | I, | PU, | ST
69 | M10 | M11 | VDDIO | GPIO_AD | PD18 | I/O | – | – | NCS1/SDCS | O | RTS2 | O | URXD4 | I | – | – | PIO, | I, | PU, | ST
67 | M9 | L10 | VDDIO | GPIO_AD | PD19 | I/O | – | – | NCS3 | O | CTS2 | I | UTXD4 | O | – | – | PIO, | I, | PU, | ST
65 | K9 | K9 | VDDIO | GPIO | PD20 | I/O | – | – | PWMC0_PWMH0 | O | SPI0_MISO | I/O | GTSUCOMP | O | – | – | PIO, | I, | PU, | ST
63 | H9 | L9 | VDDIO | GPIO_AD | PD21 | I/O | – | – | PWMC0_PWMH1 | O | SPI0_MOSI | I/O | TIOA11 | I/O | ISI_D1 | I | PIO, | I, | PU, | ST
60 | M8 | N9 | VDDIO | GPIO_AD | PD22 | I/O | – | – | PWMC0_PWMH2 | O | SPI0_SPCK | O | TIOB11 | I/O | ISI_D0 | I | PIO, | I, | PU, | ST
57 | M7 | N7 | VDDIO | GPIO_CLK | PD23 | I/O | – | – | PWMC0_PWMH3 | O | – | – | SDCK | O | – | – | PIO, | I, | PU, | ST
55 | M6 | K7 | VDDIO | GPIO_AD | PD24 | I/O | – | – | PWMC0_PWML0 | O | RF | I/O | TCLK11 | I | ISI_HSYNC | I | PIO, | I, | PU, | ST
52 | M5 | L6 | VDDIO | GPIO_AD | PD25 | I/O | – | – | PWMC0_PWML1 | O | SPI0_NPCS1 | I/O | URXD2 | I | ISI_VSYNC | I | PIO, | I, | PU, | ST
53 | L6 | M7 | VDDIO | GPIO | PD26 | I/O | – | – | PWMC0_PWML2 | O | TD | O | UTXD2 | O | UTXD1 | O | PIO, | I, | PU, | ST
47 | J6 | M5 | VDDIO | GPIO_AD | PD27 | I/O | – | – | PWMC0_PWML3 | O | SPI0_NPCS3 | O | TWD2 | O | ISI_D8 | I | PIO, | I, | PU, | ST
71 | K10 | M12 | VDDIO | GPIO_AD | PD28 | I/O | WKUP5(1) | I | URXD3 | I | CANRX1 | I | TWCK2 | O | ISI_D9 | I | PIO, | I, | PU, | ST
108 | D10 | B13 | VDDIO | GPIO_AD | PD29 | I/O | – | – | – | – | – | – | SDWE | O | – | – | PIO, | I, | PU, | ST
34 | M1 | L2 | VDDIO | GPIO_AD | PD30 | I/O | AFE0_AD0(5) | I | UTXD3 | 0 | – | – | – | – | ISI_D10 | I | PIO, | I, | PU, | ST
2 | D3 | C3 | VDDIO | GPIO_AD | PD31 | I/O | – | – | QIO3 | I/O | UTXD3 | O | PCK2 | O | ISI_D11 | I | PIO, | I, | PU, | ST
4 | C2 | C2 | VDDIO | GPIO_AD | PE0 | I/O | AFE1_AD11(5) | I | D8 | I/O | TIOA9 | I/O | I2SC1_WS | – | – | – | PIO, | I, | PU, | ST
6 | A1 | D2 | VDDIO | GPIO_AD | PE1 | I/O | – | – | D9 | I/O | TIOB9 | I/O | I2SC1_DO | – | – | – | PIO, | I, | PU, | ST
7 | B1 | D1 | VDDIO | GPIO_AD | PE2 | I/O | – | – | D10 | I/O | TCLK9 | I | I2SC1_DI | – | – | – | PIO, | I, | PU, | ST
10 | E3 | F1 | VDDIO | GPIO_AD | PE3 | I/O | AFE1_AD10(5) | I | D11 | I/O | TIOA10 | I/O | – | – | – | – | PIO, | I, | PU, | ST
27 | K1 | K2 | VDDIO | GPIO_AD | PE4 | I/O | AFE0_AD4(5) | I | D12 | I/O | TIOB10 | I/O | – | – | – | – | PIO, | I, | PU, | ST
28 | L1 | K3 | VDDIO | GPIO_AD | PE5 | I/O | AFE0_AD3(5) | I | D13 | I/O | TCLK10 | I/O | – | – | – | – | PIO, | I, | PU, | ST
3 | C3 | E4 | VDDOUT | Power | VDDOUT | – | – | – | – | – | – | – | – | – | – | – | –
5 | C1 | C1 | VDDIN | Power | VDDIN | – | – | – | – | – | – | – | – | – | – | – | –
8 | D2 | E2 | GND | Reference | VREFN | I | – | – | – | – | – | – | – | – | – | – | –
9 | D1 | E1 | VDDIO | Reference | VREFP | I | – | – | – | – | – | – | – | – | – | – | –
83 | H12 | K12 | VDDIO | RST | NRST | I/O | – | – | – | – | – | – | – | – | – | – | I, | PU
85 | H11 | J13 | VDDIO | TEST | TST | I | – | – | – | – | – | – | – | – | – | – | I, | PD
30 | G8 | D6 | VDDIO | Power | VDDIO | – | – | – | – | – | – | – | – | – | – | – | –
43 | H6 | F10 | VDDIO | Power | VDDIO | – | – | – | – | – | – | – | – | – | – | – | –
72 | H7 | K6 | VDDIO | Power | VDDIO | – | – | – | – | – | – | – | – | – | – | – | –
80 |  |  | VDDIO | Power | VDDIO | – | – | – | – | – | – | – | – | – | – | – | –
96 |  |  | VDDIO | Power | VDDIO | – | – | – | – | – | – | – | – | – | – | – | –
104 | B11 | D12 | VDDIO | TEST | JTAGSEL | I | – | – | – | – | – | – | – | – | – | – | I, | PD
29 | E8 | D5 | VDDCORE | Power | VDDCORE | – | – | – | – | – | – | – | – | – | – | – | –
33 | H5 | G10 | VDDCORE | Power | VDDCORE | – | – | – | – | – | – | – | – | – | – | – | –
50 | H8 | K5 | VDDCORE | Power | VDDCORE | – | – | – | – | – | – | – | – | – | – | – | –
81 |  |  | VDDCORE | Power | VDDCORE | – | – | – | – | – | – | – | – | – | – | – | –
107 |  |  | VDDCORE | Power | VDDCORE | – | – | – | – | – | – | – | – | – | – | – | –
123 | J7 | D8 | VDDPLL | Power | VDDPLL | – | – | – | – | – | – | – | – | – | – | – | –
134 | E7 | B4 | VDDUTMII | Power | VDDUTMII | – | – | – | – | – | – | – | – | – | – | – | –
136 | B4 | A5 | VDDUTMII | USBHS | HSDM | I/O | – | – | – | – | – | – | – | – | – | – | –
137 | A4 | A4 | VDDUTMII | USBHS | HSDP | I/O | – | – | – | – | – | – | – | – | – | – | –
44 | F5 | C5 | GND | Ground | GND | – | – | – | – | – | – | – | – | – | – | – | –
61 | F6 | D3 | GND | Ground | GND | – | – | – | – | – | – | – | – | – | – | – | –
95 | G4 | D10 | GND | Ground | GND | – | – | – | – | – | – | – | – | – | – | – | –
115 | G5 | H10 | GND | Ground | GND | – | – | – | – | – | – | – | – | – | – | – | –
135 | G6 | K4 | GND | Ground | GND | – | – | – | – | – | – | – | – | – | – | – | –
138 | G7 | K8 | GND | Ground | GND | – | – | – | – | – | – | – | – | – | – | – | –
– | D5 | E3 | GNDANA | Ground | GNDANA | – | – | – | – | – | – | – | – | –
– | E5 | B5 | GNDUTMI | Ground | GNDUTMI | – | – | – | – | – | – | – | – | –
– | E6 | B3 | GNDPLLUSB | Ground | GNDPLLUSB | – | – | – | – | – | – | – | – | –
– | F7 | D9 | GNDPLL | Ground | GNDPLL | – | – | – | – | – | – | – | – | –
139 | B3 | C4 | VDDUTMIC | Power | VDDUTMIC | – | – | – | – | – | – | – | – | –
140 | C4 | A3 | – | VBG | VBG | I | – | – | – | – | – | – | – | –
143 | F8 | D4 | VDDPLLUSB | Power | VDDPLLUSB | – | – | – | – | – | – | – | – | – | – | – | –
[15 empty] | – | – | –
[15 empty] | – | – | –
[15 empty] | – | – | –
[15 empty] | – | – | –
[15 empty] | – | – | –
[15 empty] | – | – | –

## LQFP
102 | PA0 | WKUP0(1) | PWMC0_PWMH0 | TIOA0 | A17/BA1 | I2SC0_MCK
99 | PA1 | WKUP1(1) | PWMC0_PWML0 | TIOB0 | A18 | I2SC0_CK
93 | PA2 | WKUP2(1) | PWMC0_PWMH1 |  | DATRG
91 | PA3 | PIODC0(2) | TWD0 | LONCOL1 | PCK2
77 | PA4 | WKUP3/PIODC1(3) | TWCK0 | TCLK0 | UTXD1
73 | PA5 | WKUP4/PIODC2(3) | PWMC1_PWML3 | ISI_D4 | URXD1
114 | PA6 |  |  | PCK0 | UTXD1
35 | PA7 | XIN32(4) |  | PWMC0_PWMH3
36 | PA8 | XOUT32(4) | PWMC1_PWMH3 | AFE0_ADTRG
75 | PA9 | WKUP6/PIODC3(3) | URXD0 | ISI_D3 | PWMC0_PWMFI0
66 | PA10 | PIODC4(2) | UTXD0 | PWMC0_PWMEXTRG0 | RD
64 | PA11 | WKUP7/PIODC5(3) | QCS | PWMC0_PWMH0 | PWMC1_PWML0
68 | PA12 | PIODC6(2) | QIO1 | PWMC0_PWMH1 | PWMC1_PWMH0
42 | PA13 | PIODC7(2) | QIO0 | PWMC0_PWMH2 | PWMC1_PWML1
51 | PA14 | WKUP8/PIODCEN1(3) | QSCK | PWMC0_PWMH3 | PWMC1_PWMH1
49 | PA15 |  | D14 | TIOA1 | PWMC0_PWML3 | I2SC0_WS
45 | PA16 |  | D15 | TIOB1 | PWMC0_PWML2 | I2SC0_DI
25 | PA17 | AFE0_AD6(5) | QIO2 | PCK1 | PWMC0_PWMH3
24 | PA18 | AFE0_AD7(5) | PWMC1_PWMEXTRG1 | PCK2 | A14
23 | PA19 | AFE0_AD8/WKUP9(6) |  | PWMC0_PWML0 | A15 | I2SC1_MCK
22 | PA20 | AFE0_AD9/WKUP10(6) |  | PWMC0_PWML1 | A16/BA0 | I2SC1_CK
32 | PA21 | AFE0_AD1/PIODCEN2(8) | RXD1 | PCK1 | PWMC1_PWMFI0
37 | PA22 | PIODCCLK(2) | RK | PWMC0_PWMEXTRG1 | NCS2
46 | PA23 |  | SCK1 | PWMC0_PWMH0 | A19 | PWMC1_PWML2
56 | PA24 |  | RTS1 | PWMC0_PWMH1 | A20 | ISI_PCK
59 | PA25 |  | CTS1 | PWMC0_PWMH2 | A23 | MCCK
62 | PA26 |  | DCD1 | TIOA2 | MCDA2 | PWMC1_PWMFI1
70 | PA27 |  | DTR1 | TIOB2 | MCDA3 | ISI_D7
112 | PA28 |  | DSR1 | TCLK1 | MCCDA | PWMC1_PWMFI2
129 | PA29 |  | RI1 | TCLK2
116 | PA30 | WKUP11(1) | PWMC0_PWML2 | PWMC1_PWMEXTRG0 | MCDA0 | I2SC0_DO
118 | PA31 |  | SPI0_NPCS1 | PCK2 | MCDA1 | PWMC1_PWMH2
21 | PB0 | AFE0_AD10/ | PWMC0_PWMH0 |  | RXD0 | TF
20 | PB1 | AFE1_AD0/ | PWMC0_PWMH1 | GTSUCOMP | TXD0 | TK
26 | PB2 | AFE0_AD5(5) | CANTX0 |  | CTS0 | SPI0_NPCS0
31 | PB3 | AFE0_AD2/WKUP12(6) | CANRX0 | PCK2 | RTS0 | ISI_D2
105 | PB4 | TDI(9) | TWD1 | PWMC0_PWMH2 |  | TXD1
109 | PB5 | TDO/TRACESWO/ | TWCK1 | PWMC0_PWML0 |  | TD
79 | PB6 | SWDIO/TMS(9)
89 | PB7 | SWCLK/TCK(9)
141 | PB8 | XOUT(10)
142 | PB9 | XIN(10)
87 | PB12 | ERASE(9) | PWMC0_PWML1 | GTSUCOMP |  | PCK0
144 | PB13 | DAC0(11) | PWMC0_PWML2 | PCK0 | SCK0
11 | PC0 | AFE1_AD9(5) | D0 | PWMC0_PWML0
38 | PC1 |  | D1 | PWMC0_PWML1
39 | PC2 |  | D2 | PWMC0_PWML2
40 | PC3 |  | D3 | PWMC0_PWML3
41 | PC4 |  | D4
58 | PC5 |  | D5 | TIOA6
54 | PC6 |  | D6 | TIOB6
48 | PC7 |  | D7 | TCLK6
82 | PC8 |  | NWR0/NWE | TIOA7
86 | PC9 |  | NANDOE | TIOB7
90 | PC10 |  | NANDWE | TCLK7
94 | PC11 |  | NRD | TIOA8
17 | PC12 | AFE1_AD3(5) | NCS3 | TIOB8 | CANRX1
19 | PC13 | AFE1_AD1(5) | NWAIT | PWMC0_PWMH3 | SDA10
97 | PC14 |  | NCS0 | TCLK8 | CANTX1
18 | PC15 | AFE1_AD2(5) | NCS1/SDCS | PWMC0_PWML3
100 | PC16 |  | A21/NANDALE
103 | PC17 |  | A22/NANDCLE
111 | PC18 |  | A0/NBS0 | PWMC0_PWML1
117 | PC19 |  | A1 | PWMC0_PWMH2
120 | PC20 |  | A2 | PWMC0_PWML2
122 | PC21 |  | A3 | PWMC0_PWMH3
124 | PC22 |  | A4 | PWMC0_PWML3
127 | PC23 |  | A5 | TIOA3
130 | PC24 |  | A6 | TIOB3 | SPI1_SPCK
133 | PC25 |  | A7 | TCLK3 | SPI1_NPCS0
13 | PC26 | AFE1_AD7(5) | A8 | TIOA4 | SPI1_MISO
12 | PC27 | AFE1_AD8(5) | A9 | TIOB4 | SPI1_MOSI
76 | PC28 |  | A10 | TCLK4 | SPI1_NPCS1
16 | PC29 | AFE1_AD4(5) | A11 | TIOA5 | SPI1_NPCS2
15 | PC30 | AFE1_AD5(5) | A12 | TIOB5 | SPI1_NPCS3
14 | PC31 | AFE1_AD6(5) | A13 | TCLK5
1 | PD0 | DAC1(11) | GTXCK | PWMC1_PWML0 | SPI1_NPCS1 | DCD0
132 | PD1 |  | GTXEN | PWMC1_PWMH0 | SPI1_NPCS2 | DTR0
131 | PD2 |  | GTX0 | PWMC1_PWML1 | SPI1_NPCS3 | DSR0
128 | PD3 |  | GTX1 | PWMC1_PWMH1 | UTXD4 | RI0
126 | PD4 |  | GRXDV | PWMC1_PWML2 | TRACED0 | DCD2
125 | PD5 |  | GRX0 | PWMC1_PWMH2 | TRACED1 | DTR2
121 | PD6 |  | GRX1 | PWMC1_PWML3 | TRACED2 | DSR2
119 | PD7 |  | GRXER | PWMC1_PWMH3 | TRACED3 | RI2
113 | PD8 |  | GMDC | PWMC0_PWMFI1 |  | TRACECLK
110 | PD9 |  | GMDIO | PWMC0_PWMFI2 | AFE1_ADTRG
101 | PD10 |  | GCRS | PWMC0_PWML0 | TD
98 | PD11 |  | GRX2 | PWMC0_PWMH0 | GTSUCOMP | ISI_D5
92 | PD12 |  | GRX3 | CANTX1 | SPI0_NPCS2 | ISI_D6
88 | PD13 |  | GCOL |  | SDA10
84 | PD14 |  | GRXCK |  | SDCKE
106 | PD15 |  | GTX2 | RXD2 | NWR1/NBS1
78 | PD16 |  | GTX3 | TXD2 | RAS
74 | PD17 |  | GTXER | SCK2 | CAS
69 | PD18 |  | NCS1/SDCS | RTS2 | URXD4
67 | PD19 |  | NCS3 | CTS2 | UTXD4
65 | PD20 |  | PWMC0_PWMH0 | SPI0_MISO | GTSUCOMP
63 | PD21 |  | PWMC0_PWMH1 | SPI0_MOSI | TIOA11 | ISI_D1
60 | PD22 |  | PWMC0_PWMH2 | SPI0_SPCK | TIOB11 | ISI_D0
57 | PD23 |  | PWMC0_PWMH3 |  | SDCK
55 | PD24 |  | PWMC0_PWML0 | RF | TCLK11 | ISI_HSYNC
52 | PD25 |  | PWMC0_PWML1 | SPI0_NPCS1 | URXD2 | ISI_VSYNC
53 | PD26 |  | PWMC0_PWML2 | TD | UTXD2 | UTXD1
47 | PD27 |  | PWMC0_PWML3 | SPI0_NPCS3 | TWD2 | ISI_D8
71 | PD28 | WKUP5(1) | URXD3 | CANRX1 | TWCK2 | ISI_D9
108 | PD29 |  |  |  | SDWE
34 | PD30 | AFE0_AD0(5) | UTXD3 |  |  | ISI_D10
2 | PD31 |  | QIO3 | UTXD3 | PCK2 | ISI_D11
4 | PE0 | AFE1_AD11(5) | D8 | TIOA9 | I2SC1_WS
6 | PE1 |  | D9 | TIOB9 | I2SC1_DO
7 | PE2 |  | D10 | TCLK9 | I2SC1_DI
10 | PE3 | AFE1_AD10(5) | D11 | TIOA10
27 | PE4 | AFE0_AD4(5) | D12 | TIOB10
28 | PE5 | AFE0_AD3(5) | D13 | TCLK10
3 | VDDOUT
5 | VDDIN
8 | VREFN
9 | VREFP
83 | NRST
85 | TST
30 | VDDIO
43 | VDDIO
72 | VDDIO
80 | VDDIO
96 | VDDIO
104 | JTAGSEL
29 | VDDCORE
33 | VDDCORE
50 | VDDCORE
81 | VDDCORE
107 | VDDCORE
123 | VDDPLL
134 | VDDUTMII
136 | HSDM
137 | HSDP
44 | GND
61 | GND
95 | GND
115 | GND
135 | GND
138 | GND
139 | VDDUTMIC
140 | VBG
143 | VDDPLLUSB